## Entradas
Temperatura [ºC] | Pressão [kPa] | Vazão [kg/s] | Título [-]
485 | 6495 | 27.9
900
250
51 | Saturação
51 | Saturação |  | 0
250
110 | 250
| 6495 | 27.9
110 | 250
900
Saturação | 900 | 6.94 | 1
Saturação | 900 | 6.94 | 0

## Estados
Estado | Temperatura [ºC] | Pressão [kPa] | Entalpia [kJ/kg] | Entropia [kJ/kg/K] | Vazão [kg/s] | Titulo [-]
1 | 485 | 6495 | 3381.196 | 6.7932 | 27.90 | Vap. Sat.
2 | 243.2741 | 900 | 2932.0813 | 6.9522 | 6.49 | Vap. Sat.
3 | 127.4114 | 250 | 2714.6832 | 7.0479 | 1.34 | 0.99917
4 | 51.003 | 12.98 | 2333.1369 | 7.2557 | 20.07 | 0.89077
5 | 51.003 | 12.98 | 213.5366 | 0.71677 | 20.07 | Liq. Sat.
6 | 51.0218 | 250 | 213.819 | 0.7169 | 20.07 | Vap. Sat.
7 | 110 | 250 | 461.4928 | 1.4187 | 28.35 | Vap. Sat.
8 | 110.7504 | 6495 | 469.2077 | 1.4218 | 27.90 | Vap. Sat.
9 | 110 | 250 | 461.4928 | 1.4187 | 0.45 | Vap. Sat.
10 | 110.0783 | 900 | 462.2968 | 1.4191 | 0.45 | Vap. Sat.
11 | 175.3505 | 900 | 2773.0334 | 6.6213 | 6.94 | Vap. Sat.
12 | 175.3505 | 900 | 742.562 | 2.094 | 6.94 | Liq. Sat.

## Resultados
W_pump_1 [kW] | W_pump_2 [kW] | W_pump_3 [kW] | W_pump [kW] | W_turb [kW] | W_liq [kW] | Q_cal [kW] | η_ciclo [%]
4.82 | 182.96 | 0.31 | 188.08 | 21114.86 | 20926.78 | 81244.19 | 25.76