## Entradas
Temperatura [ºC] | Pressão [kPa] | Vazão [kg/s] | Título [-]
485 | 6495 | 27.9
900
250
51 | Saturação
51 | Saturação |  | 0
250
110 | 250
| 6495 | 27.9
110 | 250
900
Saturação | 900 | 6.94 | 1
Saturação | 900 | 6.94 | 0

## Estados
Estado | Temperatura [ºC] | Pressão [kPa] | Entalpia [kJ/kg] | Entropia [kJ/kg/K] | Vazão [kg/s] | Titulo [-]
1 | 485 | 6495 | 3381.196 | 6.7932 | 27.90 | Vap. Sat.
2 | 243.2741 | 900 | 2932.0813 | 6.9522 | 6.49 | Vap. Sat.
3 | 127.4114 | 250 | 2714.6832 | 7.0479 | 1.34 | 0.99917
4 | 51.003 | 12.98 | 2333.1369 | 7.2557 | 20.07 | 0.89077
5 | 51 | 12.98 | 213.524 | 0.71673 | 20.07 | Vap. Sat.
6 | 51.0188 | 250 | 213.8063 | 0.71686 | 20.07 | Vap. Sat.
7 | 110 | 250 | 461.4928 | 1.4187 | 28.35 | Vap. Sat.
8 | 110.7504 | 6495 | 469.2077 | 1.4218 | 27.90 | Vap. Sat.
9 | 110 | 250 | 461.4928 | 1.4187 | 0.45 | Vap. Sat.
10 | 110.0783 | 900 | 462.2968 | 1.4191 | 0.45 | Vap. Sat.
11 | 175.3505 | 900 | 2773.0334 | 6.6213 | 6.94 | Vap. Sat.
12 | 175.3505 | 900 | 742.562 | 2.094 | 6.94 | Liq. Sat.

## Resultados
W_pump_1 [kW] | W_pump_2 [kW] | W_pump_3 [kW] | W_pump [kW] | W_turb [kW] | W_liq [kW] | Q_cal [kW] | η_ciclo [%]
4.82 | 182.96 | 0.31 | 188.08 | 21114.86 | 20926.78 | 81244.19 | 25.76

## m(F_processo)
Estado | 0% | 10% | 20% | 30% | 40% | 50% | 60% | 70% | 80% | 90% | 100%
1 | 27.90 | 27.90 | 27.90 | 27.90 | 27.90 | 27.90 | 27.90 | 27.90 | 27.90 | 27.90 | 27.90
2 | 0 | 0.65 | 1.30 | 1.95 | 2.60 | 3.25 | 3.90 | 4.55 | 5.19 | 5.84 | 6.49
3 | 2.76 | 2.62 | 2.48 | 2.34 | 2.19 | 2.05 | 1.91 | 1.77 | 1.62 | 1.48 | 1.34
4 | 25.14 | 24.63 | 24.12 | 23.62 | 23.11 | 22.60 | 22.09 | 21.59 | 21.08 | 20.57 | 20.07
5 | 25.14 | 24.63 | 24.12 | 23.62 | 23.11 | 22.60 | 22.09 | 21.59 | 21.08 | 20.57 | 20.07
6 | 25.14 | 24.63 | 24.12 | 23.62 | 23.11 | 22.60 | 22.09 | 21.59 | 21.08 | 20.57 | 20.07
7 | 27.90 | 27.94 | 27.99 | 28.03 | 28.08 | 28.12 | 28.17 | 28.21 | 28.26 | 28.30 | 28.35
8 | 27.90 | 27.90 | 27.90 | 27.90 | 27.90 | 27.90 | 27.90 | 27.90 | 27.90 | 27.90 | 27.90
9 | 0 | 0.04 | 0.09 | 0.13 | 0.18 | 0.22 | 0.27 | 0.31 | 0.36 | 0.40 | 0.45
10 | 0 | 0.04 | 0.09 | 0.13 | 0.18 | 0.22 | 0.27 | 0.31 | 0.36 | 0.40 | 0.45
11 | 0 | 0.69 | 1.39 | 2.08 | 2.78 | 3.47 | 4.16 | 4.86 | 5.55 | 6.25 | 6.94
12 | 0 | 0.69 | 1.39 | 2.08 | 2.78 | 3.47 | 4.16 | 4.86 | 5.55 | 6.25 | 6.94

## Variação com F_processo
F_processo | 0% | 5% | 10% | 15% | 20% | 25% | 30% | 35% | 40% | 45% | 50% | 55% | 60% | 65% | 70% | 75% | 80% | 85% | 90% | 95% | 100%
ΔT1 | 21.640 | 21.482 | 21.331 | 21.179 | 21.022 | 20.871 | 20.720 | 20.563 | 20.413 | 20.262 | 20.106 | 19.956 | 19.800 | 19.650 | 19.500 | 19.344 | 19.195 | 19.046 | 18.891 | 18.742 | 18.594
ΔT2 | 11.140 | 10.982 | 10.831 | 10.679 | 10.522 | 10.371 | 10.220 | 10.063 | 9.913 | 9.762 | 9.606 | 9.456 | 9.300 | 9.150 | 9.00000000000000 | 8.844 | 8.695 | 8.546 | 8.391 | 8.242 | 8.094
ΔTm | 15.813 | 15.649 | 15.492 | 15.335 | 15.171 | 15.014 | 14.857 | 14.693 | 14.536 | 14.379 | 14.215 | 14.058 | 13.895 | 13.737 | 13.580 | 13.417 | 13.259 | 13.102 | 12.938 | 12.781 | 12.624
Tcond | 323.790 | 323.632 | 323.481 | 323.329 | 323.172 | 323.021 | 322.870 | 322.713 | 322.563 | 322.412 | 322.256 | 322.106 | 321.950 | 321.800 | 321.650 | 321.494 | 321.345 | 321.196 | 321.041 | 320.892 | 320.744
Qcond | 53286.841 | 52735.721 | 52205.818 | 51675.915 | 51125.312 | 50595.409 | 50065.505 | 49514.385 | 48984.482 | 48454.579 | 47903.459 | 47373.556 | 46822.436 | 46292.532 | 45762.629 | 45211.509 | 44681.606 | 44151.703 | 43600.583 | 43070.679 | 42540.776